## WGEN Parameters
WGEN Parameters
Used for GoldSim WGEN Inputs - Do Not Modify
Simulation Settings
Latitude: | 38.8586
Start Date | 1951-01-01
End Date | 1971-01-01
Precipitation Parameters |  |  |  |  | Temp and Rad Parameters
Month | PWW | PWD | ALPHA | BETA (mm) | TXMD | 291.8741 | K
Jan | 0.41135 | 0.17745 | 0.6374 | 7.8696 | ATX | 14.2111 | K
Feb | 0.4026 | 0.22141 | 0.70839 | 7.8719 | TXMW | 290.7364 | K
Mar | 0.45854 | 0.2747 | 0.69387 | 8.833 | TN | 279.5896 | K
Apr | 0.48261 | 0.31622 | 0.77284 | 10.4782 | ATN | 13.1973 | K
May | 0.45366 | 0.28193 | 0.78428 | 13.7179 | CVTX | 0.02035 | K/K
Jun | 0.47143 | 0.27436 | 0.68432 | 14.955 | ACVTX | -0.00805 | K/K
Jul | 0.44681 | 0.23611 | 0.71574 | 15.2292 | CVTN | 0.01822 | K/K
Aug | 0.34641 | 0.20985 | 0.65886 | 14.4811 | ACVTN | -0.0057897 | K/K
Sep | 0.42675 | 0.20767 | 0.6125 | 20.8521 | RMD | 14.4768 | MJ/m2
Oct | 0.41216 | 0.19068 | 0.57434 | 18.2962 | AR | 8.7095 | MJ/m2
Nov | 0.35115 | 0.16631 | 0.7 | 9.2734 | RMW | 14.5386 | MJ/m2
Dec | 0.42593 | 0.21179 | 0.75712 | 6.7541

## Observed Stats
Statistics of Observed Time Series Records
Calculated in WGEN PAR to help verify results generated by WGEN
Monthly Observed Values
Month | Precip (mm) | Num Wet Days | Run Wet Days | Days > 50 mm | Tmax (K) | Peak Tmax (K) | Days > 35 C | Tmin (K) | Valley Tmin (K) | Days < 0 C | Rad (MJ/m2) | Num Dry Days | Run Dry Days | Precip SD | Precip Min | Precip Max
Jan | 36.0056 | 7.05 | 2.55 | 0 | 276.5673 | 291.5574 | 0 | 266.3225 | 253.8838 | 26.1 | 5.8931 | 23.95 | 10.9042 | 20.9728 | 5.1816 | 108.585
Feb | 42.7228 | 7.6 | 2.7 | 0 | 279.3981 | 291.4 | 0 | 268.8401 | 257.9602 | 20.4292 | 7.2431 | 20.4 | 8.8 | 19.3891 | 3.5814 | 112.8014
Mar | 63.6334 | 10.4 | 3.4 | 0.05 | 283.8899 | 298.3352 | 0 | 272.7612 | 262.8167 | 15.6833 | 10.0781 | 20.6 | 7.45 | 28.226 | 11.1252 | 123.9012
Apr | 92.492 | 11.4042 | 3.7 | 0.1 | 292.1078 | 303.2611 | 0 | 280.1164 | 271.5667 | 2.45 | 13.8457 | 18.5958 | 6.7 | 40.1714 | 30.6578 | 210.7438
May | 112.4479 | 10.4 | 3.5 | 0.1 | 297.4221 | 304.9278 | 0 | 285.5488 | 276.5134 | 0 | 18.4138 | 20.6 | 7.4 | 35.9044 | 53.086 | 275.6916
Jun | 103.3865 | 10.3625 | 3.7 | 0.25 | 301.9647 | 307.6222 | 1.4 | 290.4867 | 283.4579 | 0 | 21.1428 | 19.6375 | 7.6 | 60.5626 | 1.2192 | 277.622
Jul | 104.5676 | 9.3667 | 3.25 | 0.15 | 304.7223 | 310.0551 | 4.5417 | 292.9018 | 286.5736 | 0 | 22.8201 | 21.6333 | 8.5958 | 48.6338 | 3.3528 | 326.644
Aug | 72.3889 | 7.55 | 2.5 | 0.2 | 303.9864 | 309.4 | 2.9 | 291.8374 | 284.7889 | 0 | 23.0067 | 23.45 | 11.25 | 47.0285 | 3.048 | 182.5498
Sep | 101.6011 | 8.0083 | 3.1 | 0.45 | 300.1102 | 307.15 | 1.5 | 287.3754 | 278.4833 | 0 | 19.6354 | 21.9917 | 8.7 | 61.6891 | 5.715 | 227.2284
Oct | 77.9537 | 7.45 | 2.7 | 0.15 | 293.9097 | 303.3306 | 0 | 281.3757 | 272.2611 | 1.3 | 15.2934 | 23.55 | 10.4458 | 46.5908 | 2.54 | 250.9774
Nov | 41.9894 | 6.3 | 2.65 | 0 | 285.5999 | 296.5111 | 0 | 274.5042 | 264.2588 | 11.8958 | 10.131 | 23.7 | 10.75 | 27.5053 | 3.7338 | 113.0808
Dec | 42.1958 | 8.25 | 2.85 | 0.05 | 278.715 | 292.3931 | 0 | 269.1803 | 258.4602 | 22.8458 | 6.6816 | 22.75 | 9.3 | 18.3631 | 1.9304 | 76.8096