## Phreeqc_Output
sim | state | pH | Al_mg/L | As_mg/L | Ba_mg/L | Ca_mg/L | Cd_mg/L | Cl_mg/L | Co_mg/L | Cu_mg/L | HCO3_mg/L | Fe_mg/L | K_mg/L | Mg_mg/L | Mn_mg/L | Mo_mg/L | NO3N_mg/L | Na_mg/L | Ni_mg/L | Pb_mg/L | SO4_mg/L | Sb_mg/L | Si_mg/L | Sr_mg/L | Zn_mg/L
1 | i_soln | 3.677 | 124.46 | 0.010336 | 0.041359 | 617.82 | 0.010377 | 14.585 | 0.08271 | 0.45546 | 6.1073e-95 | 66.417 | 10.604 | 36.105 | 33.188 | 0.018614 | 0.8296 | 18 | 0.041228 | 0.18631 | 2520.2 | 0.0010136 | 0.0021955 | 0.3 | 8.0009
2 | i_soln | 8.862 | 0.0091539 | 0.034969 | 0.047792 | 724.11 | 0.00022646 | 15.941 | 0.00055511 | 0.0032932 | 47.82 | 0.0071995 | 85.67 | 6.7685 | 0.83308 | 0.0090509 | 2.0311 | 52.144 | 0.0014348 | 0.02264 | 1859.8 | 0.16471 | 0.00087797 | 0.74053 | 0.57773
3 | react | 8.1799 | 0.0091551 | 0.034974 | 0.047799 | 579.25 | 0.00022649 | 15.943 | 0.00055518 | 0.0032937 | 63.045 | 0.0008553 | 85.681 | 6.7694 | 0.83319 | 0.0090521 | 2.0313 | 52.151 | 0.001435 | 0.022643 | 1512.6 | 0.16473 | 0.00087808 | 0.74062 | 0.5778
4 | react | 8.0936 | 1.2538 | 0.034727 | 0.047735 | 576.95 | 0.00032801 | 15.929 | 0.0013768 | 0.0078159 | 51.674 | 0.00086047 | 84.93 | 7.0628 | 1.1568 | 0.0091477 | 2.0193 | 51.81 | 0.001833 | 0.024279 | 1516.3 | 0.16309 | 0.00089126 | 0.73622 | 0.65204
5 | react | 8.0073 | 1.324 | 0.034481 | 0.04767 | 574.77 | 0.00042953 | 15.916 | 0.0021985 | 0.012338 | 42.359 | 0.00087173 | 84.18 | 7.3562 | 1.4804 | 0.0092434 | 2.0073 | 51.468 | 0.002231 | 0.025916 | 1520.2 | 0.16145 | 0.00090444 | 0.73181 | 0.72629
6 | react | 7.9063 | 1.0511 | 0.034235 | 0.047606 | 572.63 | 0.00053104 | 15.902 | 0.0030202 | 0.01686 | 33.564 | 0.00089325 | 83.429 | 7.6497 | 1.804 | 0.009339 | 1.9953 | 51.127 | 0.002629 | 0.027553 | 1524.2 | 0.15982 | 0.00091762 | 0.72741 | 0.80053
7 | react | 7.7717 | 0.77375 | 0.033988 | 0.047542 | 570.53 | 0.00063256 | 15.888 | 0.0038418 | 0.021383 | 24.615 | 0.00093797 | 82.678 | 7.9431 | 2.1276 | 0.0094347 | 1.9833 | 50.785 | 0.003027 | 0.02919 | 1528.3 | 0.15818 | 0.00093079 | 0.723 | 0.87477
8 | react | 7.5701 | 0.49131 | 0.033742 | 0.047477 | 568.46 | 0.00073407 | 15.875 | 0.0046635 | 0.025905 | 15.474 | 0.0010487 | 81.928 | 8.2365 | 2.4512 | 0.0095303 | 1.9713 | 50.444 | 0.003425 | 0.030827 | 1532.5 | 0.15654 | 0.00094397 | 0.7186 | 0.94901
9 | react | 7.1683 | 0.20782 | 0.033496 | 0.047413 | 566.41 | 0.00083559 | 15.861 | 0.0054852 | 0.030427 | 6.1335 | 0.0015336 | 81.177 | 8.5299 | 2.7748 | 0.009626 | 1.9593 | 50.102 | 0.0038229 | 0.032464 | 1536.8 | 0.15491 | 0.00095715 | 0.71419 | 1.0233
10 | react | 5.9524 | 0.79345 | 0.033249 | 0.047349 | 564.97 | 0.00093711 | 15.848 | 0.0063068 | 0.034949 | 0.37311 | 0.014316 | 80.426 | 8.8233 | 3.0984 | 0.0097216 | 1.9472 | 49.761 | 0.0042209 | 0.034101 | 1542.4 | 0.15327 | 0.00097033 | 0.70979 | 1.0975
11 | react | 5.7525 | 2.4915 | 0.033003 | 0.047284 | 564.49 | 0.0010386 | 15.834 | 0.0071285 | 0.039472 | 0.23553 | 0.0224 | 79.675 | 9.1167 | 3.422 | 0.0098173 | 1.9352 | 49.419 | 0.0046189 | 0.035738 | 1550.5 | 0.15163 | 0.00098351 | 0.70538 | 1.1717
12 | react | 5.669 | 4.1698 | 0.032757 | 0.04722 | 564.06 | 0.0011401 | 15.821 | 0.0079501 | 0.043994 | 0.19435 | 0.027096 | 78.925 | 9.4101 | 3.7456 | 0.0099129 | 1.9232 | 49.078 | 0.0050169 | 0.037375 | 1558.6 | 0.14999 | 0.00099668 | 0.70098 | 1.246
13 | react | 5.6158 | 5.8366 | 0.03251 | 0.047156 | 563.63 | 0.0012417 | 15.807 | 0.0087718 | 0.048516 | 0.17199 | 0.030615 | 78.174 | 9.7035 | 4.0692 | 0.010009 | 1.9112 | 48.736 | 0.0054149 | 0.039012 | 1566.7 | 0.14836 | 0.0010099 | 0.69657 | 1.3202
14 | react | 5.5768 | 7.496 | 0.032264 | 0.047091 | 563.22 | 0.0013432 | 15.794 | 0.0095935 | 0.053038 | 0.15725 | 0.033498 | 77.423 | 9.9969 | 4.3927 | 0.010104 | 1.8992 | 48.395 | 0.0058129 | 0.040649 | 1574.9 | 0.14672 | 0.001023 | 0.69216 | 1.3945
15 | react | 5.5461 | 9.1503 | 0.032017 | 0.047027 | 562.81 | 0.0014447 | 15.78 | 0.010415 | 0.057561 | 0.14654 | 0.035973 | 76.672 | 10.29 | 4.7163 | 0.0102 | 1.8872 | 48.053 | 0.0062108 | 0.042286 | 1583 | 0.14508 | 0.0010362 | 0.68776 | 1.4687
16 | react | 5.5207 | 10.801 | 0.031771 | 0.046963 | 562.4 | 0.0015462 | 15.766 | 0.011237 | 0.062083 | 0.13825 | 0.038159 | 75.921 | 10.584 | 5.0399 | 0.010295 | 1.8751 | 47.712 | 0.0066088 | 0.043923 | 1591.2 | 0.14344 | 0.0010494 | 0.68335 | 1.5429
17 | react | 5.4992 | 12.448 | 0.031525 | 0.046898 | 562 | 0.0016477 | 15.753 | 0.012058 | 0.066605 | 0.13158 | 0.040128 | 75.171 | 10.877 | 5.3635 | 0.010391 | 1.8631 | 47.37 | 0.0070068 | 0.04556 | 1599.4 | 0.14181 | 0.0010626 | 0.67894 | 1.6172
18 | react | 5.4063 | 23.185 | 0.029911 | 0.046477 | 559.45 | 0.0023124 | 15.664 | 0.017439 | 0.096216 | 0.10638 | 0.049938 | 70.254 | 12.798 | 7.4824 | 0.011017 | 1.7844 | 45.134 | 0.0096127 | 0.056278 | 1653.2 | 0.13109 | 0.0011488 | 0.65009 | 2.1033
19 | react | 5.4639 | 15.735 | 0.031032 | 0.046769 | 561.21 | 0.0018507 | 15.726 | 0.013702 | 0.075649 | 0.12136 | 0.04359 | 73.669 | 11.464 | 6.0107 | 0.010582 | 1.8391 | 46.687 | 0.0078028 | 0.048833 | 1615.8 | 0.13853 | 0.0010889 | 0.67013 | 1.7657
20 | react | 5.4491 | 17.376 | 0.030785 | 0.046705 | 560.82 | 0.0019523 | 15.712 | 0.014523 | 0.080172 | 0.11731 | 0.045138 | 72.918 | 11.757 | 6.3343 | 0.010678 | 1.8271 | 46.346 | 0.0082007 | 0.05047 | 1624 | 0.1369 | 0.0011021 | 0.66573 | 1.8399
21 | react | 5.4356 | 19.015 | 0.030539 | 0.046641 | 560.43 | 0.0020538 | 15.699 | 0.015345 | 0.084694 | 0.11376 | 0.046589 | 72.167 | 12.051 | 6.6579 | 0.010774 | 1.815 | 46.004 | 0.0085987 | 0.052107 | 1632.2 | 0.13526 | 0.0011153 | 0.66132 | 1.9141
22 | react | 5.4234 | 20.652 | 0.030293 | 0.046576 | 560.04 | 0.0021553 | 15.685 | 0.016167 | 0.089216 | 0.11061 | 0.047958 | 71.417 | 12.344 | 6.9815 | 0.010869 | 1.803 | 45.663 | 0.0089967 | 0.053744 | 1640.5 | 0.13362 | 0.0011284 | 0.65691 | 1.9884
23 | react | 5.4121 | 22.289 | 0.030046 | 0.046512 | 559.66 | 0.0022568 | 15.672 | 0.016988 | 0.093738 | 0.1078 | 0.049255 | 70.666 | 12.637 | 7.3051 | 0.010965 | 1.791 | 45.321 | 0.0093947 | 0.055381 | 1648.7 | 0.13198 | 0.0011416 | 0.65251 | 2.0626
24 | react | 5.4017 | 23.924 | 0.0298 | 0.046448 | 559.27 | 0.0023583 | 15.658 | 0.01781 | 0.09826 | 0.10526 | 0.050489 | 69.915 | 12.931 | 7.6287 | 0.011061 | 1.779 | 44.98 | 0.0097926 | 0.057018 | 1656.9 | 0.13035 | 0.0011548 | 0.6481 | 2.1369
25 | react | 5.392 | 25.558 | 0.029554 | 0.046383 | 558.89 | 0.0024598 | 15.644 | 0.018632 | 0.10278 | 0.10296 | 0.051666 | 69.164 | 13.224 | 7.9522 | 0.011156 | 1.767 | 44.638 | 0.010191 | 0.058655 | 1665.2 | 0.12871 | 0.001168 | 0.64369 | 2.2111
26 | react | 5.3829 | 27.192 | 0.029307 | 0.046319 | 558.52 | 0.0025613 | 15.631 | 0.019453 | 0.1073 | 0.10085 | 0.052793 | 68.413 | 13.518 | 8.2758 | 0.011252 | 1.755 | 44.297 | 0.010589 | 0.060292 | 1673.4 | 0.12707 | 0.0011812 | 0.63929 | 2.2853
27 | react | 5.3744 | 28.824 | 0.029061 | 0.046254 | 558.14 | 0.0026628 | 15.617 | 0.020275 | 0.11183 | 0.098911 | 0.053875 | 67.663 | 13.811 | 8.5994 | 0.011347 | 1.7429 | 43.955 | 0.010987 | 0.061928 | 1681.7 | 0.12544 | 0.0011943 | 0.63488 | 2.3596
28 | react | 5.3664 | 30.456 | 0.028814 | 0.04619 | 557.77 | 0.0027644 | 15.604 | 0.021097 | 0.11635 | 0.097122 | 0.054915 | 66.912 | 14.104 | 8.923 | 0.011443 | 1.7309 | 43.614 | 0.011385 | 0.063565 | 1689.9 | 0.1238 | 0.0012075 | 0.63048 | 2.4338
29 | react | 5.3589 | 32.087 | 0.028568 | 0.046126 | 557.39 | 0.0028659 | 15.59 | 0.021918 | 0.12087 | 0.095462 | 0.055918 | 66.161 | 14.398 | 9.2466 | 0.011539 | 1.7189 | 43.272 | 0.011783 | 0.065202 | 1698.2 | 0.12216 | 0.0012207 | 0.62607 | 2.5081
30 | react | 5.37 | 29.714 | 0.028926 | 0.046219 | 557.94 | 0.0027182 | 15.61 | 0.020723 | 0.11429 | 0.097918 | 0.054447 | 67.253 | 13.971 | 8.7759 | 0.0114 | 1.7364 | 43.769 | 0.011204 | 0.062821 | 1686.2 | 0.12454 | 0.0012015 | 0.63248 | 2.4001
31 | react | 5.1956 | 34.859 | 0.028075 | 0.045997 | 556.88 | 0.0030689 | 15.563 | 0.023561 | 0.12992 | 0.065569 | 0.082682 | 64.659 | 14.985 | 9.8938 | 0.01173 | 1.6949 | 42.589 | 0.012578 | 0.068476 | 1715.2 | 0.11889 | 0.001247 | 0.61726 | 2.6565
32 | react | 5.0196 | 36.104 | 0.027829 | 0.045933 | 556.69 | 0.0031704 | 15.549 | 0.024383 | 0.13444 | 0.043726 | 0.12754 | 63.909 | 15.278 | 10.217 | 0.011826 | 1.6829 | 42.248 | 0.012976 | 0.070113 | 1723.9 | 0.11725 | 0.0012602 | 0.61285 | 2.7308
33 | react | 4.7866 | 37.349 | 0.027582 | 0.045868 | 556.47 | 0.0032719 | 15.536 | 0.025205 | 0.13896 | 0.025575 | 0.23306 | 63.158 | 15.571 | 10.541 | 0.011921 | 1.6708 | 41.906 | 0.013374 | 0.07175 | 1732.6 | 0.11561 | 0.0012734 | 0.60844 | 2.805
34 | react | 4.5526 | 38.593 | 0.027336 | 0.045804 | 556.2 | 0.0033734 | 15.522 | 0.026026 | 0.14348 | 0.014925 | 0.45173 | 62.407 | 15.865 | 10.865 | 0.012017 | 1.6588 | 41.565 | 0.013772 | 0.073387 | 1741.1 | 0.11397 | 0.0012866 | 0.60404 | 2.8793
35 | react | 4.3796 | 39.838 | 0.02709 | 0.04574 | 555.88 | 0.0034749 | 15.509 | 0.026848 | 0.148 | 0.010021 | 0.78261 | 61.656 | 16.158 | 11.188 | 0.012113 | 1.6468 | 41.223 | 0.01417 | 0.075023 | 1749.5 | 0.11234 | 0.0012997 | 0.59963 | 2.9535
36 | react | 4.2598 | 41.082 | 0.026843 | 0.045675 | 555.55 | 0.0035765 | 15.495 | 0.02767 | 0.15253 | 0.0076073 | 1.1949 | 60.906 | 16.452 | 11.512 | 0.012208 | 1.6348 | 40.882 | 0.014568 | 0.07666 | 1757.8 | 0.1107 | 0.0013129 | 0.59523 | 3.0277
37 | react | 4.1735 | 42.327 | 0.026597 | 0.045611 | 555.2 | 0.003678 | 15.482 | 0.028491 | 0.15705 | 0.0062373 | 1.6655 | 60.155 | 16.745 | 11.835 | 0.012304 | 1.6228 | 40.54 | 0.014966 | 0.078297 | 1766.1 | 0.10906 | 0.0013261 | 0.59082 | 3.102
38 | react | 4.1081 | 43.572 | 0.026351 | 0.045547 | 554.85 | 0.0037795 | 15.468 | 0.029313 | 0.16157 | 0.0053659 | 2.179 | 59.404 | 17.038 | 12.159 | 0.0124 | 1.6108 | 40.199 | 0.015364 | 0.079934 | 1774.5 | 0.10743 | 0.0013393 | 0.58641 | 3.1762
39 | react | 4.0563 | 44.816 | 0.026104 | 0.045482 | 554.5 | 0.003881 | 15.454 | 0.030135 | 0.16609 | 0.004764 | 2.725 | 58.653 | 17.332 | 12.482 | 0.012495 | 1.5987 | 39.857 | 0.015762 | 0.081571 | 1782.8 | 0.10579 | 0.0013524 | 0.58201 | 3.2505
40 | react | 4.014 | 46.061 | 0.025858 | 0.045418 | 554.15 | 0.0039825 | 15.441 | 0.030956 | 0.17061 | 0.0043227 | 3.2963 | 57.903 | 17.625 | 12.806 | 0.012591 | 1.5867 | 39.516 | 0.01616 | 0.083208 | 1791.1 | 0.10415 | 0.0013656 | 0.5776 | 3.3247
41 | react | 3.9786 | 47.306 | 0.025611 | 0.045353 | 553.8 | 0.004084 | 15.427 | 0.031778 | 0.17514 | 0.0039843 | 3.8876 | 57.152 | 17.919 | 13.13 | 0.012686 | 1.5747 | 39.174 | 0.016558 | 0.084845 | 1799.4 | 0.10251 | 0.0013788 | 0.5732 | 3.3989
42 | react | 3.9482 | 48.55 | 0.025365 | 0.045289 | 553.45 | 0.0041855 | 15.414 | 0.0326 | 0.17966 | 0.0037158 | 4.4953 | 56.401 | 18.212 | 13.453 | 0.012782 | 1.5627 | 38.833 | 0.016956 | 0.086482 | 1807.7 | 0.10088 | 0.001392 | 0.56879 | 3.4732
43 | react | 3.9217 | 49.795 | 0.025119 | 0.045225 | 553.1 | 0.004287 | 15.4 | 0.033421 | 0.18418 | 0.0034969 | 5.1163 | 55.65 | 18.505 | 13.777 | 0.012878 | 1.5507 | 38.491 | 0.017354 | 0.088118 | 1816 | 0.099241 | 0.0014052 | 0.56439 | 3.5474
44 | react | 3.8984 | 51.039 | 0.024872 | 0.04516 | 552.76 | 0.0043886 | 15.387 | 0.034243 | 0.1887 | 0.0033146 | 5.7486 | 54.9 | 18.799 | 14.1 | 0.012973 | 1.5387 | 38.15 | 0.017752 | 0.089755 | 1824.4 | 0.097603 | 0.0014183 | 0.55998 | 3.6217
45 | react | 3.8776 | 52.284 | 0.024626 | 0.045096 | 552.41 | 0.0044901 | 15.373 | 0.035064 | 0.19322 | 0.0031599 | 6.3904 | 54.149 | 19.092 | 14.424 | 0.013069 | 1.5266 | 37.808 | 0.01815 | 0.091392 | 1832.7 | 0.095966 | 0.0014315 | 0.55557 | 3.6959
46 | react | 3.8588 | 53.529 | 0.02438 | 0.045032 | 552.07 | 0.0045916 | 15.36 | 0.035886 | 0.19775 | 0.0030268 | 7.0404 | 53.398 | 19.385 | 14.748 | 0.013165 | 1.5146 | 37.467 | 0.018548 | 0.093029 | 1841 | 0.094329 | 0.0014447 | 0.55117 | 3.7701
47 | react | 3.8418 | 54.773 | 0.024133 | 0.044967 | 551.72 | 0.0046931 | 15.346 | 0.036708 | 0.20227 | 0.0029108 | 7.6974 | 52.647 | 19.679 | 15.071 | 0.01326 | 1.5026 | 37.125 | 0.018946 | 0.094666 | 1849.3 | 0.092692 | 0.0014579 | 0.54676 | 3.8444
48 | react | 3.8262 | 56.018 | 0.023887 | 0.044903 | 551.38 | 0.0047946 | 15.332 | 0.037529 | 0.20679 | 0.0028087 | 8.3607 | 51.896 | 19.972 | 15.395 | 0.013356 | 1.4906 | 36.784 | 0.019344 | 0.096303 | 1857.7 | 0.091055 | 0.001471 | 0.54235 | 3.9186
49 | react | 3.8119 | 57.263 | 0.02364 | 0.044839 | 551.04 | 0.0048961 | 15.319 | 0.038351 | 0.21131 | 0.0027178 | 9.0295 | 51.146 | 20.266 | 15.718 | 0.013452 | 1.4786 | 36.442 | 0.019742 | 0.09794 | 1866 | 0.089418 | 0.0014842 | 0.53795 | 3.9928
50 | react | 3.7986 | 58.507 | 0.023394 | 0.044774 | 550.7 | 0.0049976 | 15.305 | 0.039173 | 0.21584 | 0.0026364 | 9.7031 | 50.395 | 20.559 | 16.042 | 0.013547 | 1.4666 | 36.101 | 0.02014 | 0.099576 | 1874.3 | 0.087781 | 0.0014974 | 0.53354 | 4.0671
51 | react | 3.7862 | 59.752 | 0.023148 | 0.04471 | 550.37 | 0.0050991 | 15.292 | 0.039994 | 0.22036 | 0.002563 | 10.381 | 49.644 | 20.852 | 16.365 | 0.013643 | 1.4545 | 35.759 | 0.020538 | 0.10121 | 1882.7 | 0.086143 | 0.0015106 | 0.52914 | 4.1413
52 | react | 3.7747 | 60.996 | 0.022901 | 0.044645 | 550.03 | 0.0052007 | 15.278 | 0.040816 | 0.22488 | 0.0024963 | 11.063 | 48.893 | 21.146 | 16.689 | 0.013738 | 1.4425 | 35.418 | 0.020936 | 0.10285 | 1891 | 0.084506 | 0.0015237 | 0.52473 | 4.2156
53 | react | 3.7639 | 62.241 | 0.022655 | 0.044581 | 549.7 | 0.0053022 | 15.265 | 0.041637 | 0.2294 | 0.0024354 | 11.748 | 48.143 | 21.439 | 17.013 | 0.013834 | 1.4305 | 35.076 | 0.021334 | 0.10449 | 1899.4 | 0.082869 | 0.0015369 | 0.52032 | 4.2898
54 | react | 3.7538 | 63.486 | 0.022409 | 0.044517 | 549.37 | 0.0054037 | 15.251 | 0.042459 | 0.23392 | 0.0023795 | 12.437 | 47.392 | 21.733 | 17.336 | 0.01393 | 1.4185 | 34.735 | 0.021732 | 0.10612 | 1907.7 | 0.081232 | 0.0015501 | 0.51592 | 4.364
55 | react | 3.7442 | 64.73 | 0.022162 | 0.044452 | 549.03 | 0.0055052 | 15.237 | 0.043281 | 0.23845 | 0.002328 | 13.129 | 46.641 | 22.026 | 17.66 | 0.014025 | 1.4065 | 34.393 | 0.02213 | 0.10776 | 1916.1 | 0.079595 | 0.0015633 | 0.51151 | 4.4383
56 | react | 3.7351 | 65.975 | 0.021916 | 0.044388 | 548.71 | 0.0056067 | 15.224 | 0.044102 | 0.24297 | 0.0022803 | 13.823 | 45.89 | 22.319 | 17.983 | 0.014121 | 1.3945 | 34.052 | 0.022528 | 0.1094 | 1924.5 | 0.077958 | 0.0015764 | 0.50711 | 4.5125
57 | react | 3.7265 | 67.219 | 0.021669 | 0.044324 | 548.38 | 0.0057082 | 15.21 | 0.044924 | 0.24749 | 0.0022361 | 14.52 | 45.14 | 22.613 | 18.307 | 0.014217 | 1.3824 | 33.71 | 0.022926 | 0.11103 | 1932.8 | 0.07632 | 0.0015896 | 0.5027 | 4.5867
58 | react | 3.7184 | 68.464 | 0.021423 | 0.044259 | 548.05 | 0.0058097 | 15.197 | 0.045746 | 0.25201 | 0.0021948 | 15.219 | 44.389 | 22.906 | 18.631 | 0.014312 | 1.3704 | 33.369 | 0.023324 | 0.11267 | 1941.2 | 0.074683 | 0.0016028 | 0.49829 | 4.661
59 | react | 3.7106 | 69.709 | 0.021177 | 0.044195 | 547.72 | 0.0059112 | 15.183 | 0.046567 | 0.25653 | 0.0021563 | 15.92 | 43.638 | 23.2 | 18.954 | 0.014408 | 1.3584 | 33.027 | 0.023722 | 0.11431 | 1949.6 | 0.073046 | 0.001616 | 0.49389 | 4.7352
60 | react | 3.7032 | 70.953 | 0.02093 | 0.044131 | 547.4 | 0.0060127 | 15.17 | 0.047389 | 0.26106 | 0.0021201 | 16.623 | 42.887 | 23.493 | 19.278 | 0.014504 | 1.3464 | 32.686 | 0.02412 | 0.11594 | 1957.9 | 0.071409 | 0.0016291 | 0.48948 | 4.8095
61 | react | 3.6961 | 72.198 | 0.020684 | 0.044066 | 547.08 | 0.0061142 | 15.156 | 0.04821 | 0.26558 | 0.0020862 | 17.328 | 42.137 | 23.786 | 19.601 | 0.014599 | 1.3344 | 32.344 | 0.024518 | 0.11758 | 1966.3 | 0.069772 | 0.0016423 | 0.48508 | 4.8837
62 | react | 3.6893 | 73.442 | 0.020438 | 0.044002 | 546.76 | 0.0062158 | 15.143 | 0.049032 | 0.2701 | 0.0020542 | 18.035 | 41.386 | 24.08 | 19.925 | 0.014695 | 1.3224 | 32.003 | 0.024916 | 0.11922 | 1974.7 | 0.068135 | 0.0016555 | 0.48067 | 4.9579
63 | react | 3.6828 | 74.687 | 0.020191 | 0.043937 | 546.44 | 0.0063173 | 15.129 | 0.049854 | 0.27462 | 0.002024 | 18.743 | 40.635 | 24.373 | 20.248 | 0.01479 | 1.3103 | 31.661 | 0.025313 | 0.12086 | 1983.1 | 0.066498 | 0.0016687 | 0.47626 | 5.0322
64 | react | 3.6766 | 75.932 | 0.019945 | 0.043873 | 546.12 | 0.0064188 | 15.115 | 0.050675 | 0.27914 | 0.0019954 | 19.453 | 39.884 | 24.666 | 20.572 | 0.014886 | 1.2983 | 31.32 | 0.025711 | 0.12249 | 1991.5 | 0.06486 | 0.0016818 | 0.47186 | 5.1064
65 | react | 3.6706 | 77.176 | 0.019698 | 0.043809 | 545.8 | 0.0065203 | 15.102 | 0.051497 | 0.28367 | 0.0019684 | 20.164 | 39.133 | 24.96 | 20.896 | 0.014982 | 1.2863 | 30.978 | 0.026109 | 0.12413 | 1999.9 | 0.063223 | 0.001695 | 0.46745 | 5.1806
66 | react | 3.6648 | 78.421 | 0.019452 | 0.043744 | 545.48 | 0.0066218 | 15.088 | 0.052318 | 0.28819 | 0.0019426 | 20.876 | 38.383 | 25.253 | 21.219 | 0.015077 | 1.2743 | 30.637 | 0.026507 | 0.12577 | 2008.3 | 0.061586 | 0.0017082 | 0.46305 | 5.2549
67 | react | 3.6593 | 79.665 | 0.019206 | 0.04368 | 545.17 | 0.0067233 | 15.075 | 0.05314 | 0.29271 | 0.0019182 | 21.59 | 37.632 | 25.547 | 21.543 | 0.015173 | 1.2623 | 30.295 | 0.026905 | 0.1274 | 2016.7 | 0.059949 | 0.0017214 | 0.45864 | 5.3291
68 | react | 3.6539 | 80.91 | 0.018959 | 0.043616 | 544.85 | 0.0068248 | 15.061 | 0.053962 | 0.29723 | 0.0018949 | 22.305 | 36.881 | 25.84 | 21.866 | 0.015269 | 1.2502 | 29.954 | 0.027303 | 0.12904 | 2025.1 | 0.058312 | 0.0017346 | 0.45423 | 5.4034
69 | react | 3.6487 | 82.154 | 0.018713 | 0.043551 | 544.54 | 0.0069263 | 15.048 | 0.054783 | 0.30175 | 0.0018727 | 23.021 | 36.13 | 26.133 | 22.19 | 0.015364 | 1.2382 | 29.612 | 0.027701 | 0.13068 | 2033.5 | 0.056675 | 0.0017477 | 0.44983 | 5.4776
70 | react | 3.6437 | 83.399 | 0.018467 | 0.043487 | 544.23 | 0.0070278 | 15.034 | 0.055605 | 0.30627 | 0.0018515 | 23.738 | 35.38 | 26.427 | 22.513 | 0.01546 | 1.2262 | 29.271 | 0.028099 | 0.13231 | 2041.9 | 0.055038 | 0.0017609 | 0.44542 | 5.5518
71 | react | 3.6388 | 84.644 | 0.01822 | 0.043423 | 543.92 | 0.0071293 | 15.02 | 0.056427 | 0.3108 | 0.0018312 | 24.457 | 34.629 | 26.72 | 22.837 | 0.015555 | 1.2142 | 28.929 | 0.028497 | 0.13395 | 2050.3 | 0.053401 | 0.0017741 | 0.44102 | 5.6261
72 | react | 3.6341 | 85.888 | 0.017974 | 0.043358 | 543.61 | 0.0072308 | 15.007 | 0.057248 | 0.31532 | 0.0018117 | 25.176 | 33.878 | 27.013 | 23.161 | 0.015651 | 1.2022 | 28.588 | 0.028895 | 0.13559 | 2058.7 | 0.051763 | 0.0017873 | 0.43661 | 5.7003
73 | react | 3.6295 | 87.133 | 0.017727 | 0.043294 | 543.3 | 0.0073324 | 14.993 | 0.05807 | 0.31984 | 0.0017931 | 25.896 | 33.127 | 27.307 | 23.484 | 0.015747 | 1.1902 | 28.246 | 0.029293 | 0.13722 | 2067.1 | 0.050126 | 0.0018004 | 0.4322 | 5.7745
74 | react | 3.6251 | 88.377 | 0.017481 | 0.043229 | 543 | 0.0074339 | 14.98 | 0.058891 | 0.32436 | 0.0017752 | 26.617 | 32.377 | 27.6 | 23.808 | 0.015842 | 1.1781 | 27.905 | 0.029691 | 0.13886 | 2075.5 | 0.048489 | 0.0018136 | 0.4278 | 5.8488
75 | react | 3.6208 | 89.622 | 0.017235 | 0.043165 | 542.69 | 0.0075354 | 14.966 | 0.059713 | 0.32888 | 0.001758 | 27.338 | 31.626 | 27.894 | 24.131 | 0.015938 | 1.1661 | 27.563 | 0.030089 | 0.1405 | 2083.9 | 0.046852 | 0.0018268 | 0.42339 | 5.923
76 | react | 3.6166 | 90.866 | 0.016988 | 0.043101 | 542.39 | 0.0076369 | 14.953 | 0.060535 | 0.33341 | 0.0017414 | 28.061 | 30.875 | 28.187 | 24.455 | 0.016034 | 1.1541 | 27.222 | 0.030487 | 0.14213 | 2092.4 | 0.045215 | 0.00184 | 0.41899 | 5.9972
77 | react | 3.6126 | 92.111 | 0.016742 | 0.043036 | 542.08 | 0.0077384 | 14.939 | 0.061356 | 0.33793 | 0.0017255 | 28.784 | 30.124 | 28.48 | 24.778 | 0.016129 | 1.1421 | 26.88 | 0.030885 | 0.14377 | 2100.8 | 0.043578 | 0.0018531 | 0.41458 | 6.0715
78 | react | 3.6086 | 93.356 | 0.016496 | 0.042972 | 541.78 | 0.0078399 | 14.925 | 0.062178 | 0.34245 | 0.0017101 | 29.508 | 29.374 | 28.774 | 25.102 | 0.016225 | 1.1301 | 26.539 | 0.031283 | 0.14541 | 2109.2 | 0.041941 | 0.0018663 | 0.41018 | 6.1457
79 | react | 3.6048 | 94.6 | 0.016249 | 0.042908 | 541.48 | 0.0079414 | 14.912 | 0.062999 | 0.34697 | 0.0016953 | 30.233 | 28.623 | 29.067 | 25.426 | 0.016321 | 1.1181 | 26.197 | 0.031681 | 0.14704 | 2117.6 | 0.040304 | 0.0018795 | 0.40577 | 6.2199
80 | react | 3.601 | 95.845 | 0.016003 | 0.042843 | 541.18 | 0.0080429 | 14.898 | 0.063821 | 0.35149 | 0.001681 | 30.959 | 27.872 | 29.36 | 25.749 | 0.016416 | 1.106 | 25.856 | 0.032079 | 0.14868 | 2126.1 | 0.038667 | 0.0018927 | 0.40136 | 6.2942
81 | react | 3.5974 | 97.089 | 0.015757 | 0.042779 | 540.88 | 0.0081444 | 14.885 | 0.064643 | 0.35602 | 0.0016672 | 31.685 | 27.121 | 29.654 | 26.073 | 0.016512 | 1.094 | 25.514 | 0.032477 | 0.15032 | 2134.5 | 0.037029 | 0.0019058 | 0.39696 | 6.3684
82 | react | 3.5938 | 98.334 | 0.01551 | 0.042715 | 540.59 | 0.0082459 | 14.871 | 0.065464 | 0.36054 | 0.0016539 | 32.412 | 26.371 | 29.947 | 26.396 | 0.016607 | 1.082 | 25.173 | 0.032875 | 0.15195 | 2143 | 0.035392 | 0.001919 | 0.39255 | 6.4427
83 | react | 3.5904 | 99.578 | 0.015264 | 0.04265 | 540.29 | 0.0083474 | 14.858 | 0.066286 | 0.36506 | 0.001641 | 33.139 | 25.62 | 30.241 | 26.72 | 0.016703 | 1.07 | 24.831 | 0.033273 | 0.15359 | 2151.4 | 0.033755 | 0.0019322 | 0.38815 | 6.5169
84 | react | 3.587 | 100.82 | 0.015017 | 0.042586 | 540 | 0.0084489 | 14.844 | 0.067107 | 0.36958 | 0.0016285 | 33.867 | 24.869 | 30.534 | 27.043 | 0.016799 | 1.058 | 24.49 | 0.033671 | 0.15523 | 2159.8 | 0.032118 | 0.0019454 | 0.38374 | 6.5911
85 | react | 3.5837 | 102.07 | 0.014771 | 0.042521 | 539.7 | 0.0085504 | 14.831 | 0.067929 | 0.3741 | 0.0016164 | 34.595 | 24.118 | 30.827 | 27.367 | 0.016894 | 1.046 | 24.148 | 0.034068 | 0.15686 | 2168.3 | 0.030481 | 0.0019585 | 0.37933 | 6.6654
86 | react | 3.5804 | 103.31 | 0.014525 | 0.042457 | 539.41 | 0.0086519 | 14.817 | 0.06875 | 0.37863 | 0.0016046 | 35.324 | 23.368 | 31.121 | 27.691 | 0.01699 | 1.034 | 23.807 | 0.034466 | 0.1585 | 2176.7 | 0.028844 | 0.0019717 | 0.37493 | 6.7396
87 | react | 3.5773 | 104.56 | 0.014278 | 0.042393 | 539.12 | 0.0087534 | 14.803 | 0.069572 | 0.38315 | 0.0015932 | 36.054 | 22.617 | 31.414 | 28.014 | 0.017086 | 1.0219 | 23.465 | 0.034864 | 0.16014 | 2185.2 | 0.027207 | 0.0019849 | 0.37052 | 6.8138
88 | react | 3.5742 | 105.8 | 0.014032 | 0.042328 | 538.83 | 0.008855 | 14.79 | 0.070394 | 0.38767 | 0.0015822 | 36.784 | 21.866 | 31.707 | 28.338 | 0.017181 | 1.0099 | 23.124 | 0.035262 | 0.16178 | 2193.6 | 0.02557 | 0.0019981 | 0.36612 | 6.8881
89 | react | 3.5712 | 107.05 | 0.013786 | 0.042264 | 538.54 | 0.0089565 | 14.776 | 0.071215 | 0.39219 | 0.0015715 | 37.515 | 21.116 | 32.001 | 28.661 | 0.017277 | 0.9979 | 22.782 | 0.03566 | 0.16341 | 2202.1 | 0.023933 | 0.0020112 | 0.36171 | 6.9623
90 | react | 3.5682 | 108.29 | 0.013539 | 0.0422 | 538.25 | 0.009058 | 14.763 | 0.072037 | 0.39671 | 0.001561 | 38.246 | 20.365 | 32.294 | 28.985 | 0.017372 | 0.98588 | 22.441 | 0.036058 | 0.16505 | 2210.6 | 0.022296 | 0.0020244 | 0.3573 | 7.0365
91 | react | 3.5653 | 109.53 | 0.013293 | 0.042135 | 537.96 | 0.0091595 | 14.749 | 0.072858 | 0.40123 | 0.0015509 | 38.977 | 19.614 | 32.588 | 29.308 | 0.017468 | 0.97387 | 22.099 | 0.036456 | 0.16669 | 2219 | 0.020659 | 0.0020376 | 0.3529 | 7.1108
92 | react | 3.5625 | 110.78 | 0.013046 | 0.042071 | 537.68 | 0.009261 | 14.736 | 0.07368 | 0.40576 | 0.001541 | 39.709 | 18.863 | 32.881 | 29.632 | 0.017564 | 0.96185 | 21.758 | 0.036854 | 0.16832 | 2227.5 | 0.019021 | 0.0020508 | 0.34849 | 7.185
93 | react | 3.5597 | 112.02 | 0.0128 | 0.042007 | 537.39 | 0.0093625 | 14.722 | 0.074502 | 0.41028 | 0.0015314 | 40.441 | 18.113 | 33.174 | 29.955 | 0.017659 | 0.94983 | 21.416 | 0.037252 | 0.16996 | 2236 | 0.017384 | 0.0020639 | 0.34409 | 7.2592
94 | react | 3.557 | 113.27 | 0.012554 | 0.041942 | 537.11 | 0.009464 | 14.708 | 0.075323 | 0.4148 | 0.0015221 | 41.174 | 17.362 | 33.468 | 30.279 | 0.017755 | 0.93782 | 21.075 | 0.03765 | 0.1716 | 2244.4 | 0.015747 | 0.0020771 | 0.33968 | 7.3335
95 | react | 3.5543 | 114.51 | 0.012307 | 0.041878 | 536.82 | 0.0095655 | 14.695 | 0.076145 | 0.41932 | 0.001513 | 41.907 | 16.611 | 33.761 | 30.603 | 0.017851 | 0.9258 | 20.733 | 0.038048 | 0.17323 | 2252.9 | 0.01411 | 0.0020903 | 0.33527 | 7.4077
96 | react | 3.5517 | 115.76 | 0.012061 | 0.041813 | 536.54 | 0.009667 | 14.681 | 0.076966 | 0.42384 | 0.0015041 | 42.641 | 15.86 | 34.054 | 30.926 | 0.017946 | 0.91379 | 20.392 | 0.038446 | 0.17487 | 2261.4 | 0.012473 | 0.0021035 | 0.33087 | 7.4819
97 | react | 3.5491 | 117 | 0.011815 | 0.041749 | 536.26 | 0.0097685 | 14.668 | 0.077788 | 0.42836 | 0.0014955 | 43.375 | 15.11 | 34.348 | 31.25 | 0.018042 | 0.90177 | 20.05 | 0.038844 | 0.17651 | 2269.9 | 0.010836 | 0.0021166 | 0.32646 | 7.5562
98 | react | 3.5466 | 118.25 | 0.011568 | 0.041685 | 535.98 | 0.00987 | 14.654 | 0.078609 | 0.43289 | 0.0014871 | 44.109 | 14.359 | 34.641 | 31.573 | 0.018138 | 0.88975 | 19.709 | 0.039242 | 0.17814 | 2278.3 | 0.009199 | 0.0021298 | 0.32206 | 7.6304
99 | react | 3.5441 | 119.49 | 0.011322 | 0.04162 | 535.7 | 0.0099715 | 14.641 | 0.079431 | 0.43741 | 0.0014788 | 44.844 | 13.608 | 34.935 | 31.897 | 0.018233 | 0.87774 | 19.367 | 0.03964 | 0.17978 | 2286.8 | 0.0075619 | 0.002143 | 0.31765 | 7.7046
100 | react | 3.5417 | 120.74 | 0.011076 | 0.041556 | 535.42 | 0.010073 | 14.627 | 0.080253 | 0.44193 | 0.0014708 | 45.579 | 12.857 | 35.228 | 32.22 | 0.018329 | 0.86572 | 19.026 | 0.040038 | 0.18142 | 2295.3 | 0.0059248 | 0.0021562 | 0.31325 | 7.7789
101 | react | 3.5393 | 121.98 | 0.010829 | 0.041492 | 535.15 | 0.010175 | 14.613 | 0.081074 | 0.44645 | 0.001463 | 46.315 | 12.107 | 35.521 | 32.544 | 0.018424 | 0.8537 | 18.684 | 0.040436 | 0.18305 | 2303.8 | 0.0042878 | 0.0021693 | 0.30884 | 7.8531
102 | react | 3.537 | 123.22 | 0.010583 | 0.041427 | 534.87 | 0.010276 | 14.6 | 0.081896 | 0.45097 | 0.0014553 | 47.05 | 11.356 | 35.815 | 32.868 | 0.01852 | 0.84169 | 18.343 | 0.040833 | 0.18469 | 2312.3 | 0.0026507 | 0.0021825 | 0.30443 | 7.9273
103 | react | 3.5347 | 124.47 | 0.010336 | 0.041363 | 534.6 | 0.010378 | 14.586 | 0.082717 | 0.4555 | 0.0014479 | 47.786 | 10.605 | 36.108 | 33.191 | 0.018616 | 0.82967 | 18.001 | 0.041231 | 0.18633 | 2320.8 | 0.0010137 | 0.0021957 | 0.30003 | 8.0016

## forGoldSimLookupTable
sim | state | Column | Al_mg/L | As_mg/L | Ba_mg/L | Ca_mg/L | Cd_mg/L | Cl_mg/L | Co_mg/L | Cu_mg/L | HCO3_mg/L | Fe_mg/L | K_mg/L | Mg_mg/L | Mn_mg/L | Mo_mg/L | NO3N_mg/L | Na_mg/L | Ni_mg/L | Pb_mg/L | SO4_mg/L | Sb_mg/L | Si_mg/L | Sr_mg/L | Zn_mg/L | pH | ARD Fraction
|  | Row | 1 | 2 | 3 | 4 | 5 | 6 | 7 | 8 | 9 | 10 | 11 | 12 | 13 | 14 | 15 | 16 | 17 | 18 | 19 | 20 | 21 | 22 | 23 | 24 | 25
3 | react | 0 | 0.0091551 | 0.034974 | 0.047799 | 579.25 | 0.00022649 | 15.943 | 0.00055518 | 0.0032937 | 63.045 | 0.0008553 | 85.681 | 6.7694 | 0.83319 | 0.0090521 | 2.0313 | 52.151 | 0.001435 | 0.022643 | 1512.6 | 0.16473 | 0.00087808 | 0.74062 | 0.5778 | 8.1799 | 0
4 | react | 1 | 1.2538 | 0.034727 | 0.047735 | 576.95 | 0.00032801 | 15.929 | 0.0013768 | 0.0078159 | 51.674 | 0.00086047 | 84.93 | 7.0628 | 1.1568 | 0.0091477 | 2.0193 | 51.81 | 0.001833 | 0.024279 | 1516.3 | 0.16309 | 0.00089126 | 0.73622 | 0.65204 | 8.0936 | 0.01
5 | react | 2 | 1.324 | 0.034481 | 0.04767 | 574.77 | 0.00042953 | 15.916 | 0.0021985 | 0.012338 | 42.359 | 0.00087173 | 84.18 | 7.3562 | 1.4804 | 0.0092434 | 2.0073 | 51.468 | 0.002231 | 0.025916 | 1520.2 | 0.16145 | 0.00090444 | 0.73181 | 0.72629 | 8.0073 | 0.02
6 | react | 3 | 1.0511 | 0.034235 | 0.047606 | 572.63 | 0.00053104 | 15.902 | 0.0030202 | 0.01686 | 33.564 | 0.00089325 | 83.429 | 7.6497 | 1.804 | 0.009339 | 1.9953 | 51.127 | 0.002629 | 0.027553 | 1524.2 | 0.15982 | 0.00091762 | 0.72741 | 0.80053 | 7.9063 | 0.03
7 | react | 4 | 0.77375 | 0.033988 | 0.047542 | 570.53 | 0.00063256 | 15.888 | 0.0038418 | 0.021383 | 24.615 | 0.00093797 | 82.678 | 7.9431 | 2.1276 | 0.0094347 | 1.9833 | 50.785 | 0.003027 | 0.02919 | 1528.3 | 0.15818 | 0.00093079 | 0.723 | 0.87477 | 7.7717 | 0.04
8 | react | 5 | 0.49131 | 0.033742 | 0.047477 | 568.46 | 0.00073407 | 15.875 | 0.0046635 | 0.025905 | 15.474 | 0.0010487 | 81.928 | 8.2365 | 2.4512 | 0.0095303 | 1.9713 | 50.444 | 0.003425 | 0.030827 | 1532.5 | 0.15654 | 0.00094397 | 0.7186 | 0.94901 | 7.5701 | 0.05
9 | react | 6 | 0.20782 | 0.033496 | 0.047413 | 566.41 | 0.00083559 | 15.861 | 0.0054852 | 0.030427 | 6.1335 | 0.0015336 | 81.177 | 8.5299 | 2.7748 | 0.009626 | 1.9593 | 50.102 | 0.0038229 | 0.032464 | 1536.8 | 0.15491 | 0.00095715 | 0.71419 | 1.0233 | 7.1683 | 0.06
10 | react | 7 | 0.79345 | 0.033249 | 0.047349 | 564.97 | 0.00093711 | 15.848 | 0.0063068 | 0.034949 | 0.37311 | 0.014316 | 80.426 | 8.8233 | 3.0984 | 0.0097216 | 1.9472 | 49.761 | 0.0042209 | 0.034101 | 1542.4 | 0.15327 | 0.00097033 | 0.70979 | 1.0975 | 5.9524 | 0.07
11 | react | 8 | 2.4915 | 0.033003 | 0.047284 | 564.49 | 0.0010386 | 15.834 | 0.0071285 | 0.039472 | 0.23553 | 0.0224 | 79.675 | 9.1167 | 3.422 | 0.0098173 | 1.9352 | 49.419 | 0.0046189 | 0.035738 | 1550.5 | 0.15163 | 0.00098351 | 0.70538 | 1.1717 | 5.7525 | 0.08
12 | react | 9 | 4.1698 | 0.032757 | 0.04722 | 564.06 | 0.0011401 | 15.821 | 0.0079501 | 0.043994 | 0.19435 | 0.027096 | 78.925 | 9.4101 | 3.7456 | 0.0099129 | 1.9232 | 49.078 | 0.0050169 | 0.037375 | 1558.6 | 0.14999 | 0.00099668 | 0.70098 | 1.246 | 5.669 | 0.09
13 | react | 10 | 5.8366 | 0.03251 | 0.047156 | 563.63 | 0.0012417 | 15.807 | 0.0087718 | 0.048516 | 0.17199 | 0.030615 | 78.174 | 9.7035 | 4.0692 | 0.010009 | 1.9112 | 48.736 | 0.0054149 | 0.039012 | 1566.7 | 0.14836 | 0.0010099 | 0.69657 | 1.3202 | 5.6158 | 0.1
14 | react | 11 | 7.496 | 0.032264 | 0.047091 | 563.22 | 0.0013432 | 15.794 | 0.0095935 | 0.053038 | 0.15725 | 0.033498 | 77.423 | 9.9969 | 4.3927 | 0.010104 | 1.8992 | 48.395 | 0.0058129 | 0.040649 | 1574.9 | 0.14672 | 0.001023 | 0.69216 | 1.3945 | 5.5768 | 0.11
15 | react | 12 | 9.1503 | 0.032017 | 0.047027 | 562.81 | 0.0014447 | 15.78 | 0.010415 | 0.057561 | 0.14654 | 0.035973 | 76.672 | 10.29 | 4.7163 | 0.0102 | 1.8872 | 48.053 | 0.0062108 | 0.042286 | 1583 | 0.14508 | 0.0010362 | 0.68776 | 1.4687 | 5.5461 | 0.12
16 | react | 13 | 10.801 | 0.031771 | 0.046963 | 562.4 | 0.0015462 | 15.766 | 0.011237 | 0.062083 | 0.13825 | 0.038159 | 75.921 | 10.584 | 5.0399 | 0.010295 | 1.8751 | 47.712 | 0.0066088 | 0.043923 | 1591.2 | 0.14344 | 0.0010494 | 0.68335 | 1.5429 | 5.5207 | 0.13
17 | react | 14 | 12.448 | 0.031525 | 0.046898 | 562 | 0.0016477 | 15.753 | 0.012058 | 0.066605 | 0.13158 | 0.040128 | 75.171 | 10.877 | 5.3635 | 0.010391 | 1.8631 | 47.37 | 0.0070068 | 0.04556 | 1599.4 | 0.14181 | 0.0010626 | 0.67894 | 1.6172 | 5.4992 | 0.14
18 | react | 15 | 23.185 | 0.029911 | 0.046477 | 559.45 | 0.0023124 | 15.664 | 0.017439 | 0.096216 | 0.10638 | 0.049938 | 70.254 | 12.798 | 7.4824 | 0.011017 | 1.7844 | 45.134 | 0.0096127 | 0.056278 | 1653.2 | 0.13109 | 0.0011488 | 0.65009 | 2.1033 | 5.4063 | 0.15
19 | react | 16 | 15.735 | 0.031032 | 0.046769 | 561.21 | 0.0018507 | 15.726 | 0.013702 | 0.075649 | 0.12136 | 0.04359 | 73.669 | 11.464 | 6.0107 | 0.010582 | 1.8391 | 46.687 | 0.0078028 | 0.048833 | 1615.8 | 0.13853 | 0.0010889 | 0.67013 | 1.7657 | 5.4639 | 0.16
20 | react | 17 | 17.376 | 0.030785 | 0.046705 | 560.82 | 0.0019523 | 15.712 | 0.014523 | 0.080172 | 0.11731 | 0.045138 | 72.918 | 11.757 | 6.3343 | 0.010678 | 1.8271 | 46.346 | 0.0082007 | 0.05047 | 1624 | 0.1369 | 0.0011021 | 0.66573 | 1.8399 | 5.4491 | 0.17
21 | react | 18 | 19.015 | 0.030539 | 0.046641 | 560.43 | 0.0020538 | 15.699 | 0.015345 | 0.084694 | 0.11376 | 0.046589 | 72.167 | 12.051 | 6.6579 | 0.010774 | 1.815 | 46.004 | 0.0085987 | 0.052107 | 1632.2 | 0.13526 | 0.0011153 | 0.66132 | 1.9141 | 5.4356 | 0.18
22 | react | 19 | 20.652 | 0.030293 | 0.046576 | 560.04 | 0.0021553 | 15.685 | 0.016167 | 0.089216 | 0.11061 | 0.047958 | 71.417 | 12.344 | 6.9815 | 0.010869 | 1.803 | 45.663 | 0.0089967 | 0.053744 | 1640.5 | 0.13362 | 0.0011284 | 0.65691 | 1.9884 | 5.4234 | 0.19
23 | react | 20 | 22.289 | 0.030046 | 0.046512 | 559.66 | 0.0022568 | 15.672 | 0.016988 | 0.093738 | 0.1078 | 0.049255 | 70.666 | 12.637 | 7.3051 | 0.010965 | 1.791 | 45.321 | 0.0093947 | 0.055381 | 1648.7 | 0.13198 | 0.0011416 | 0.65251 | 2.0626 | 5.4121 | 0.2
24 | react | 21 | 23.924 | 0.0298 | 0.046448 | 559.27 | 0.0023583 | 15.658 | 0.01781 | 0.09826 | 0.10526 | 0.050489 | 69.915 | 12.931 | 7.6287 | 0.011061 | 1.779 | 44.98 | 0.0097926 | 0.057018 | 1656.9 | 0.13035 | 0.0011548 | 0.6481 | 2.1369 | 5.4017 | 0.21
25 | react | 22 | 25.558 | 0.029554 | 0.046383 | 558.89 | 0.0024598 | 15.644 | 0.018632 | 0.10278 | 0.10296 | 0.051666 | 69.164 | 13.224 | 7.9522 | 0.011156 | 1.767 | 44.638 | 0.010191 | 0.058655 | 1665.2 | 0.12871 | 0.001168 | 0.64369 | 2.2111 | 5.392 | 0.22
26 | react | 23 | 27.192 | 0.029307 | 0.046319 | 558.52 | 0.0025613 | 15.631 | 0.019453 | 0.1073 | 0.10085 | 0.052793 | 68.413 | 13.518 | 8.2758 | 0.011252 | 1.755 | 44.297 | 0.010589 | 0.060292 | 1673.4 | 0.12707 | 0.0011812 | 0.63929 | 2.2853 | 5.3829 | 0.23
27 | react | 24 | 28.824 | 0.029061 | 0.046254 | 558.14 | 0.0026628 | 15.617 | 0.020275 | 0.11183 | 0.098911 | 0.053875 | 67.663 | 13.811 | 8.5994 | 0.011347 | 1.7429 | 43.955 | 0.010987 | 0.061928 | 1681.7 | 0.12544 | 0.0011943 | 0.63488 | 2.3596 | 5.3744 | 0.24
28 | react | 25 | 30.456 | 0.028814 | 0.04619 | 557.77 | 0.0027644 | 15.604 | 0.021097 | 0.11635 | 0.097122 | 0.054915 | 66.912 | 14.104 | 8.923 | 0.011443 | 1.7309 | 43.614 | 0.011385 | 0.063565 | 1689.9 | 0.1238 | 0.0012075 | 0.63048 | 2.4338 | 5.3664 | 0.25
29 | react | 26 | 32.087 | 0.028568 | 0.046126 | 557.39 | 0.0028659 | 15.59 | 0.021918 | 0.12087 | 0.095462 | 0.055918 | 66.161 | 14.398 | 9.2466 | 0.011539 | 1.7189 | 43.272 | 0.011783 | 0.065202 | 1698.2 | 0.12216 | 0.0012207 | 0.62607 | 2.5081 | 5.3589 | 0.26
30 | react | 27 | 29.714 | 0.028926 | 0.046219 | 557.94 | 0.0027182 | 15.61 | 0.020723 | 0.11429 | 0.097918 | 0.054447 | 67.253 | 13.971 | 8.7759 | 0.0114 | 1.7364 | 43.769 | 0.011204 | 0.062821 | 1686.2 | 0.12454 | 0.0012015 | 0.63248 | 2.4001 | 5.37 | 0.27
31 | react | 28 | 34.859 | 0.028075 | 0.045997 | 556.88 | 0.0030689 | 15.563 | 0.023561 | 0.12992 | 0.065569 | 0.082682 | 64.659 | 14.985 | 9.8938 | 0.01173 | 1.6949 | 42.589 | 0.012578 | 0.068476 | 1715.2 | 0.11889 | 0.001247 | 0.61726 | 2.6565 | 5.1956 | 0.28
32 | react | 29 | 36.104 | 0.027829 | 0.045933 | 556.69 | 0.0031704 | 15.549 | 0.024383 | 0.13444 | 0.043726 | 0.12754 | 63.909 | 15.278 | 10.217 | 0.011826 | 1.6829 | 42.248 | 0.012976 | 0.070113 | 1723.9 | 0.11725 | 0.0012602 | 0.61285 | 2.7308 | 5.0196 | 0.29
33 | react | 30 | 37.349 | 0.027582 | 0.045868 | 556.47 | 0.0032719 | 15.536 | 0.025205 | 0.13896 | 0.025575 | 0.23306 | 63.158 | 15.571 | 10.541 | 0.011921 | 1.6708 | 41.906 | 0.013374 | 0.07175 | 1732.6 | 0.11561 | 0.0012734 | 0.60844 | 2.805 | 4.7866 | 0.3
34 | react | 31 | 38.593 | 0.027336 | 0.045804 | 556.2 | 0.0033734 | 15.522 | 0.026026 | 0.14348 | 0.014925 | 0.45173 | 62.407 | 15.865 | 10.865 | 0.012017 | 1.6588 | 41.565 | 0.013772 | 0.073387 | 1741.1 | 0.11397 | 0.0012866 | 0.60404 | 2.8793 | 4.5526 | 0.31
35 | react | 32 | 39.838 | 0.02709 | 0.04574 | 555.88 | 0.0034749 | 15.509 | 0.026848 | 0.148 | 0.010021 | 0.78261 | 61.656 | 16.158 | 11.188 | 0.012113 | 1.6468 | 41.223 | 0.01417 | 0.075023 | 1749.5 | 0.11234 | 0.0012997 | 0.59963 | 2.9535 | 4.3796 | 0.32
36 | react | 33 | 41.082 | 0.026843 | 0.045675 | 555.55 | 0.0035765 | 15.495 | 0.02767 | 0.15253 | 0.0076073 | 1.1949 | 60.906 | 16.452 | 11.512 | 0.012208 | 1.6348 | 40.882 | 0.014568 | 0.07666 | 1757.8 | 0.1107 | 0.0013129 | 0.59523 | 3.0277 | 4.2598 | 0.33
37 | react | 34 | 42.327 | 0.026597 | 0.045611 | 555.2 | 0.003678 | 15.482 | 0.028491 | 0.15705 | 0.0062373 | 1.6655 | 60.155 | 16.745 | 11.835 | 0.012304 | 1.6228 | 40.54 | 0.014966 | 0.078297 | 1766.1 | 0.10906 | 0.0013261 | 0.59082 | 3.102 | 4.1735 | 0.34
38 | react | 35 | 43.572 | 0.026351 | 0.045547 | 554.85 | 0.0037795 | 15.468 | 0.029313 | 0.16157 | 0.0053659 | 2.179 | 59.404 | 17.038 | 12.159 | 0.0124 | 1.6108 | 40.199 | 0.015364 | 0.079934 | 1774.5 | 0.10743 | 0.0013393 | 0.58641 | 3.1762 | 4.1081 | 0.35
39 | react | 36 | 44.816 | 0.026104 | 0.045482 | 554.5 | 0.003881 | 15.454 | 0.030135 | 0.16609 | 0.004764 | 2.725 | 58.653 | 17.332 | 12.482 | 0.012495 | 1.5987 | 39.857 | 0.015762 | 0.081571 | 1782.8 | 0.10579 | 0.0013524 | 0.58201 | 3.2505 | 4.0563 | 0.36
40 | react | 37 | 46.061 | 0.025858 | 0.045418 | 554.15 | 0.0039825 | 15.441 | 0.030956 | 0.17061 | 0.0043227 | 3.2963 | 57.903 | 17.625 | 12.806 | 0.012591 | 1.5867 | 39.516 | 0.01616 | 0.083208 | 1791.1 | 0.10415 | 0.0013656 | 0.5776 | 3.3247 | 4.014 | 0.37
41 | react | 38 | 47.306 | 0.025611 | 0.045353 | 553.8 | 0.004084 | 15.427 | 0.031778 | 0.17514 | 0.0039843 | 3.8876 | 57.152 | 17.919 | 13.13 | 0.012686 | 1.5747 | 39.174 | 0.016558 | 0.084845 | 1799.4 | 0.10251 | 0.0013788 | 0.5732 | 3.3989 | 3.9786 | 0.38
42 | react | 39 | 48.55 | 0.025365 | 0.045289 | 553.45 | 0.0041855 | 15.414 | 0.0326 | 0.17966 | 0.0037158 | 4.4953 | 56.401 | 18.212 | 13.453 | 0.012782 | 1.5627 | 38.833 | 0.016956 | 0.086482 | 1807.7 | 0.10088 | 0.001392 | 0.56879 | 3.4732 | 3.9482 | 0.39
43 | react | 40 | 49.795 | 0.025119 | 0.045225 | 553.1 | 0.004287 | 15.4 | 0.033421 | 0.18418 | 0.0034969 | 5.1163 | 55.65 | 18.505 | 13.777 | 0.012878 | 1.5507 | 38.491 | 0.017354 | 0.088118 | 1816 | 0.099241 | 0.0014052 | 0.56439 | 3.5474 | 3.9217 | 0.4
44 | react | 41 | 51.039 | 0.024872 | 0.04516 | 552.76 | 0.0043886 | 15.387 | 0.034243 | 0.1887 | 0.0033146 | 5.7486 | 54.9 | 18.799 | 14.1 | 0.012973 | 1.5387 | 38.15 | 0.017752 | 0.089755 | 1824.4 | 0.097603 | 0.0014183 | 0.55998 | 3.6217 | 3.8984 | 0.41
45 | react | 42 | 52.284 | 0.024626 | 0.045096 | 552.41 | 0.0044901 | 15.373 | 0.035064 | 0.19322 | 0.0031599 | 6.3904 | 54.149 | 19.092 | 14.424 | 0.013069 | 1.5266 | 37.808 | 0.01815 | 0.091392 | 1832.7 | 0.095966 | 0.0014315 | 0.55557 | 3.6959 | 3.8776 | 0.42
46 | react | 43 | 53.529 | 0.02438 | 0.045032 | 552.07 | 0.0045916 | 15.36 | 0.035886 | 0.19775 | 0.0030268 | 7.0404 | 53.398 | 19.385 | 14.748 | 0.013165 | 1.5146 | 37.467 | 0.018548 | 0.093029 | 1841 | 0.094329 | 0.0014447 | 0.55117 | 3.7701 | 3.8588 | 0.43
47 | react | 44 | 54.773 | 0.024133 | 0.044967 | 551.72 | 0.0046931 | 15.346 | 0.036708 | 0.20227 | 0.0029108 | 7.6974 | 52.647 | 19.679 | 15.071 | 0.01326 | 1.5026 | 37.125 | 0.018946 | 0.094666 | 1849.3 | 0.092692 | 0.0014579 | 0.54676 | 3.8444 | 3.8418 | 0.44
48 | react | 45 | 56.018 | 0.023887 | 0.044903 | 551.38 | 0.0047946 | 15.332 | 0.037529 | 0.20679 | 0.0028087 | 8.3607 | 51.896 | 19.972 | 15.395 | 0.013356 | 1.4906 | 36.784 | 0.019344 | 0.096303 | 1857.7 | 0.091055 | 0.001471 | 0.54235 | 3.9186 | 3.8262 | 0.45
49 | react | 46 | 57.263 | 0.02364 | 0.044839 | 551.04 | 0.0048961 | 15.319 | 0.038351 | 0.21131 | 0.0027178 | 9.0295 | 51.146 | 20.266 | 15.718 | 0.013452 | 1.4786 | 36.442 | 0.019742 | 0.09794 | 1866 | 0.089418 | 0.0014842 | 0.53795 | 3.9928 | 3.8119 | 0.46
50 | react | 47 | 58.507 | 0.023394 | 0.044774 | 550.7 | 0.0049976 | 15.305 | 0.039173 | 0.21584 | 0.0026364 | 9.7031 | 50.395 | 20.559 | 16.042 | 0.013547 | 1.4666 | 36.101 | 0.02014 | 0.099576 | 1874.3 | 0.087781 | 0.0014974 | 0.53354 | 4.0671 | 3.7986 | 0.47
51 | react | 48 | 59.752 | 0.023148 | 0.04471 | 550.37 | 0.0050991 | 15.292 | 0.039994 | 0.22036 | 0.002563 | 10.381 | 49.644 | 20.852 | 16.365 | 0.013643 | 1.4545 | 35.759 | 0.020538 | 0.10121 | 1882.7 | 0.086143 | 0.0015106 | 0.52914 | 4.1413 | 3.7862 | 0.48
52 | react | 49 | 60.996 | 0.022901 | 0.044645 | 550.03 | 0.0052007 | 15.278 | 0.040816 | 0.22488 | 0.0024963 | 11.063 | 48.893 | 21.146 | 16.689 | 0.013738 | 1.4425 | 35.418 | 0.020936 | 0.10285 | 1891 | 0.084506 | 0.0015237 | 0.52473 | 4.2156 | 3.7747 | 0.49
53 | react | 50 | 62.241 | 0.022655 | 0.044581 | 549.7 | 0.0053022 | 15.265 | 0.041637 | 0.2294 | 0.0024354 | 11.748 | 48.143 | 21.439 | 17.013 | 0.013834 | 1.4305 | 35.076 | 0.021334 | 0.10449 | 1899.4 | 0.082869 | 0.0015369 | 0.52032 | 4.2898 | 3.7639 | 0.5
54 | react | 51 | 63.486 | 0.022409 | 0.044517 | 549.37 | 0.0054037 | 15.251 | 0.042459 | 0.23392 | 0.0023795 | 12.437 | 47.392 | 21.733 | 17.336 | 0.01393 | 1.4185 | 34.735 | 0.021732 | 0.10612 | 1907.7 | 0.081232 | 0.0015501 | 0.51592 | 4.364 | 3.7538 | 0.51
55 | react | 52 | 64.73 | 0.022162 | 0.044452 | 549.03 | 0.0055052 | 15.237 | 0.043281 | 0.23845 | 0.002328 | 13.129 | 46.641 | 22.026 | 17.66 | 0.014025 | 1.4065 | 34.393 | 0.02213 | 0.10776 | 1916.1 | 0.079595 | 0.0015633 | 0.51151 | 4.4383 | 3.7442 | 0.52
56 | react | 53 | 65.975 | 0.021916 | 0.044388 | 548.71 | 0.0056067 | 15.224 | 0.044102 | 0.24297 | 0.0022803 | 13.823 | 45.89 | 22.319 | 17.983 | 0.014121 | 1.3945 | 34.052 | 0.022528 | 0.1094 | 1924.5 | 0.077958 | 0.0015764 | 0.50711 | 4.5125 | 3.7351 | 0.53
57 | react | 54 | 67.219 | 0.021669 | 0.044324 | 548.38 | 0.0057082 | 15.21 | 0.044924 | 0.24749 | 0.0022361 | 14.52 | 45.14 | 22.613 | 18.307 | 0.014217 | 1.3824 | 33.71 | 0.022926 | 0.11103 | 1932.8 | 0.07632 | 0.0015896 | 0.5027 | 4.5867 | 3.7265 | 0.54
58 | react | 55 | 68.464 | 0.021423 | 0.044259 | 548.05 | 0.0058097 | 15.197 | 0.045746 | 0.25201 | 0.0021948 | 15.219 | 44.389 | 22.906 | 18.631 | 0.014312 | 1.3704 | 33.369 | 0.023324 | 0.11267 | 1941.2 | 0.074683 | 0.0016028 | 0.49829 | 4.661 | 3.7184 | 0.55
59 | react | 56 | 69.709 | 0.021177 | 0.044195 | 547.72 | 0.0059112 | 15.183 | 0.046567 | 0.25653 | 0.0021563 | 15.92 | 43.638 | 23.2 | 18.954 | 0.014408 | 1.3584 | 33.027 | 0.023722 | 0.11431 | 1949.6 | 0.073046 | 0.001616 | 0.49389 | 4.7352 | 3.7106 | 0.56
60 | react | 57 | 70.953 | 0.02093 | 0.044131 | 547.4 | 0.0060127 | 15.17 | 0.047389 | 0.26106 | 0.0021201 | 16.623 | 42.887 | 23.493 | 19.278 | 0.014504 | 1.3464 | 32.686 | 0.02412 | 0.11594 | 1957.9 | 0.071409 | 0.0016291 | 0.48948 | 4.8095 | 3.7032 | 0.57
61 | react | 58 | 72.198 | 0.020684 | 0.044066 | 547.08 | 0.0061142 | 15.156 | 0.04821 | 0.26558 | 0.0020862 | 17.328 | 42.137 | 23.786 | 19.601 | 0.014599 | 1.3344 | 32.344 | 0.024518 | 0.11758 | 1966.3 | 0.069772 | 0.0016423 | 0.48508 | 4.8837 | 3.6961 | 0.58
62 | react | 59 | 73.442 | 0.020438 | 0.044002 | 546.76 | 0.0062158 | 15.143 | 0.049032 | 0.2701 | 0.0020542 | 18.035 | 41.386 | 24.08 | 19.925 | 0.014695 | 1.3224 | 32.003 | 0.024916 | 0.11922 | 1974.7 | 0.068135 | 0.0016555 | 0.48067 | 4.9579 | 3.6893 | 0.59
63 | react | 60 | 74.687 | 0.020191 | 0.043937 | 546.44 | 0.0063173 | 15.129 | 0.049854 | 0.27462 | 0.002024 | 18.743 | 40.635 | 24.373 | 20.248 | 0.01479 | 1.3103 | 31.661 | 0.025313 | 0.12086 | 1983.1 | 0.066498 | 0.0016687 | 0.47626 | 5.0322 | 3.6828 | 0.6
64 | react | 61 | 75.932 | 0.019945 | 0.043873 | 546.12 | 0.0064188 | 15.115 | 0.050675 | 0.27914 | 0.0019954 | 19.453 | 39.884 | 24.666 | 20.572 | 0.014886 | 1.2983 | 31.32 | 0.025711 | 0.12249 | 1991.5 | 0.06486 | 0.0016818 | 0.47186 | 5.1064 | 3.6766 | 0.61
65 | react | 62 | 77.176 | 0.019698 | 0.043809 | 545.8 | 0.0065203 | 15.102 | 0.051497 | 0.28367 | 0.0019684 | 20.164 | 39.133 | 24.96 | 20.896 | 0.014982 | 1.2863 | 30.978 | 0.026109 | 0.12413 | 1999.9 | 0.063223 | 0.001695 | 0.46745 | 5.1806 | 3.6706 | 0.62
66 | react | 63 | 78.421 | 0.019452 | 0.043744 | 545.48 | 0.0066218 | 15.088 | 0.052318 | 0.28819 | 0.0019426 | 20.876 | 38.383 | 25.253 | 21.219 | 0.015077 | 1.2743 | 30.637 | 0.026507 | 0.12577 | 2008.3 | 0.061586 | 0.0017082 | 0.46305 | 5.2549 | 3.6648 | 0.63
67 | react | 64 | 79.665 | 0.019206 | 0.04368 | 545.17 | 0.0067233 | 15.075 | 0.05314 | 0.29271 | 0.0019182 | 21.59 | 37.632 | 25.547 | 21.543 | 0.015173 | 1.2623 | 30.295 | 0.026905 | 0.1274 | 2016.7 | 0.059949 | 0.0017214 | 0.45864 | 5.3291 | 3.6593 | 0.64
68 | react | 65 | 80.91 | 0.018959 | 0.043616 | 544.85 | 0.0068248 | 15.061 | 0.053962 | 0.29723 | 0.0018949 | 22.305 | 36.881 | 25.84 | 21.866 | 0.015269 | 1.2502 | 29.954 | 0.027303 | 0.12904 | 2025.1 | 0.058312 | 0.0017346 | 0.45423 | 5.4034 | 3.6539 | 0.65
69 | react | 66 | 82.154 | 0.018713 | 0.043551 | 544.54 | 0.0069263 | 15.048 | 0.054783 | 0.30175 | 0.0018727 | 23.021 | 36.13 | 26.133 | 22.19 | 0.015364 | 1.2382 | 29.612 | 0.027701 | 0.13068 | 2033.5 | 0.056675 | 0.0017477 | 0.44983 | 5.4776 | 3.6487 | 0.66
70 | react | 67 | 83.399 | 0.018467 | 0.043487 | 544.23 | 0.0070278 | 15.034 | 0.055605 | 0.30627 | 0.0018515 | 23.738 | 35.38 | 26.427 | 22.513 | 0.01546 | 1.2262 | 29.271 | 0.028099 | 0.13231 | 2041.9 | 0.055038 | 0.0017609 | 0.44542 | 5.5518 | 3.6437 | 0.67
71 | react | 68 | 84.644 | 0.01822 | 0.043423 | 543.92 | 0.0071293 | 15.02 | 0.056427 | 0.3108 | 0.0018312 | 24.457 | 34.629 | 26.72 | 22.837 | 0.015555 | 1.2142 | 28.929 | 0.028497 | 0.13395 | 2050.3 | 0.053401 | 0.0017741 | 0.44102 | 5.6261 | 3.6388 | 0.68
72 | react | 69 | 85.888 | 0.017974 | 0.043358 | 543.61 | 0.0072308 | 15.007 | 0.057248 | 0.31532 | 0.0018117 | 25.176 | 33.878 | 27.013 | 23.161 | 0.015651 | 1.2022 | 28.588 | 0.028895 | 0.13559 | 2058.7 | 0.051763 | 0.0017873 | 0.43661 | 5.7003 | 3.6341 | 0.69
73 | react | 70 | 87.133 | 0.017727 | 0.043294 | 543.3 | 0.0073324 | 14.993 | 0.05807 | 0.31984 | 0.0017931 | 25.896 | 33.127 | 27.307 | 23.484 | 0.015747 | 1.1902 | 28.246 | 0.029293 | 0.13722 | 2067.1 | 0.050126 | 0.0018004 | 0.4322 | 5.7745 | 3.6295 | 0.7
74 | react | 71 | 88.377 | 0.017481 | 0.043229 | 543 | 0.0074339 | 14.98 | 0.058891 | 0.32436 | 0.0017752 | 26.617 | 32.377 | 27.6 | 23.808 | 0.015842 | 1.1781 | 27.905 | 0.029691 | 0.13886 | 2075.5 | 0.048489 | 0.0018136 | 0.4278 | 5.8488 | 3.6251 | 0.71
75 | react | 72 | 89.622 | 0.017235 | 0.043165 | 542.69 | 0.0075354 | 14.966 | 0.059713 | 0.32888 | 0.001758 | 27.338 | 31.626 | 27.894 | 24.131 | 0.015938 | 1.1661 | 27.563 | 0.030089 | 0.1405 | 2083.9 | 0.046852 | 0.0018268 | 0.42339 | 5.923 | 3.6208 | 0.72
76 | react | 73 | 90.866 | 0.016988 | 0.043101 | 542.39 | 0.0076369 | 14.953 | 0.060535 | 0.33341 | 0.0017414 | 28.061 | 30.875 | 28.187 | 24.455 | 0.016034 | 1.1541 | 27.222 | 0.030487 | 0.14213 | 2092.4 | 0.045215 | 0.00184 | 0.41899 | 5.9972 | 3.6166 | 0.73
77 | react | 74 | 92.111 | 0.016742 | 0.043036 | 542.08 | 0.0077384 | 14.939 | 0.061356 | 0.33793 | 0.0017255 | 28.784 | 30.124 | 28.48 | 24.778 | 0.016129 | 1.1421 | 26.88 | 0.030885 | 0.14377 | 2100.8 | 0.043578 | 0.0018531 | 0.41458 | 6.0715 | 3.6126 | 0.74
78 | react | 75 | 93.356 | 0.016496 | 0.042972 | 541.78 | 0.0078399 | 14.925 | 0.062178 | 0.34245 | 0.0017101 | 29.508 | 29.374 | 28.774 | 25.102 | 0.016225 | 1.1301 | 26.539 | 0.031283 | 0.14541 | 2109.2 | 0.041941 | 0.0018663 | 0.41018 | 6.1457 | 3.6086 | 0.75
79 | react | 76 | 94.6 | 0.016249 | 0.042908 | 541.48 | 0.0079414 | 14.912 | 0.062999 | 0.34697 | 0.0016953 | 30.233 | 28.623 | 29.067 | 25.426 | 0.016321 | 1.1181 | 26.197 | 0.031681 | 0.14704 | 2117.6 | 0.040304 | 0.0018795 | 0.40577 | 6.2199 | 3.6048 | 0.76
80 | react | 77 | 95.845 | 0.016003 | 0.042843 | 541.18 | 0.0080429 | 14.898 | 0.063821 | 0.35149 | 0.001681 | 30.959 | 27.872 | 29.36 | 25.749 | 0.016416 | 1.106 | 25.856 | 0.032079 | 0.14868 | 2126.1 | 0.038667 | 0.0018927 | 0.40136 | 6.2942 | 3.601 | 0.77
81 | react | 78 | 97.089 | 0.015757 | 0.042779 | 540.88 | 0.0081444 | 14.885 | 0.064643 | 0.35602 | 0.0016672 | 31.685 | 27.121 | 29.654 | 26.073 | 0.016512 | 1.094 | 25.514 | 0.032477 | 0.15032 | 2134.5 | 0.037029 | 0.0019058 | 0.39696 | 6.3684 | 3.5974 | 0.78
82 | react | 79 | 98.334 | 0.01551 | 0.042715 | 540.59 | 0.0082459 | 14.871 | 0.065464 | 0.36054 | 0.0016539 | 32.412 | 26.371 | 29.947 | 26.396 | 0.016607 | 1.082 | 25.173 | 0.032875 | 0.15195 | 2143 | 0.035392 | 0.001919 | 0.39255 | 6.4427 | 3.5938 | 0.79
83 | react | 80 | 99.578 | 0.015264 | 0.04265 | 540.29 | 0.0083474 | 14.858 | 0.066286 | 0.36506 | 0.001641 | 33.139 | 25.62 | 30.241 | 26.72 | 0.016703 | 1.07 | 24.831 | 0.033273 | 0.15359 | 2151.4 | 0.033755 | 0.0019322 | 0.38815 | 6.5169 | 3.5904 | 0.8
84 | react | 81 | 100.82 | 0.015017 | 0.042586 | 540 | 0.0084489 | 14.844 | 0.067107 | 0.36958 | 0.0016285 | 33.867 | 24.869 | 30.534 | 27.043 | 0.016799 | 1.058 | 24.49 | 0.033671 | 0.15523 | 2159.8 | 0.032118 | 0.0019454 | 0.38374 | 6.5911 | 3.587 | 0.81
85 | react | 82 | 102.07 | 0.014771 | 0.042521 | 539.7 | 0.0085504 | 14.831 | 0.067929 | 0.3741 | 0.0016164 | 34.595 | 24.118 | 30.827 | 27.367 | 0.016894 | 1.046 | 24.148 | 0.034068 | 0.15686 | 2168.3 | 0.030481 | 0.0019585 | 0.37933 | 6.6654 | 3.5837 | 0.82
86 | react | 83 | 103.31 | 0.014525 | 0.042457 | 539.41 | 0.0086519 | 14.817 | 0.06875 | 0.37863 | 0.0016046 | 35.324 | 23.368 | 31.121 | 27.691 | 0.01699 | 1.034 | 23.807 | 0.034466 | 0.1585 | 2176.7 | 0.028844 | 0.0019717 | 0.37493 | 6.7396 | 3.5804 | 0.83
87 | react | 84 | 104.56 | 0.014278 | 0.042393 | 539.12 | 0.0087534 | 14.803 | 0.069572 | 0.38315 | 0.0015932 | 36.054 | 22.617 | 31.414 | 28.014 | 0.017086 | 1.0219 | 23.465 | 0.034864 | 0.16014 | 2185.2 | 0.027207 | 0.0019849 | 0.37052 | 6.8138 | 3.5773 | 0.84
88 | react | 85 | 105.8 | 0.014032 | 0.042328 | 538.83 | 0.008855 | 14.79 | 0.070394 | 0.38767 | 0.0015822 | 36.784 | 21.866 | 31.707 | 28.338 | 0.017181 | 1.0099 | 23.124 | 0.035262 | 0.16178 | 2193.6 | 0.02557 | 0.0019981 | 0.36612 | 6.8881 | 3.5742 | 0.85
89 | react | 86 | 107.05 | 0.013786 | 0.042264 | 538.54 | 0.0089565 | 14.776 | 0.071215 | 0.39219 | 0.0015715 | 37.515 | 21.116 | 32.001 | 28.661 | 0.017277 | 0.9979 | 22.782 | 0.03566 | 0.16341 | 2202.1 | 0.023933 | 0.0020112 | 0.36171 | 6.9623 | 3.5712 | 0.86
90 | react | 87 | 108.29 | 0.013539 | 0.0422 | 538.25 | 0.009058 | 14.763 | 0.072037 | 0.39671 | 0.001561 | 38.246 | 20.365 | 32.294 | 28.985 | 0.017372 | 0.98588 | 22.441 | 0.036058 | 0.16505 | 2210.6 | 0.022296 | 0.0020244 | 0.3573 | 7.0365 | 3.5682 | 0.87
91 | react | 88 | 109.53 | 0.013293 | 0.042135 | 537.96 | 0.0091595 | 14.749 | 0.072858 | 0.40123 | 0.0015509 | 38.977 | 19.614 | 32.588 | 29.308 | 0.017468 | 0.97387 | 22.099 | 0.036456 | 0.16669 | 2219 | 0.020659 | 0.0020376 | 0.3529 | 7.1108 | 3.5653 | 0.88
92 | react | 89 | 110.78 | 0.013046 | 0.042071 | 537.68 | 0.009261 | 14.736 | 0.07368 | 0.40576 | 0.001541 | 39.709 | 18.863 | 32.881 | 29.632 | 0.017564 | 0.96185 | 21.758 | 0.036854 | 0.16832 | 2227.5 | 0.019021 | 0.0020508 | 0.34849 | 7.185 | 3.5625 | 0.89
93 | react | 90 | 112.02 | 0.0128 | 0.042007 | 537.39 | 0.0093625 | 14.722 | 0.074502 | 0.41028 | 0.0015314 | 40.441 | 18.113 | 33.174 | 29.955 | 0.017659 | 0.94983 | 21.416 | 0.037252 | 0.16996 | 2236 | 0.017384 | 0.0020639 | 0.34409 | 7.2592 | 3.5597 | 0.9
94 | react | 91 | 113.27 | 0.012554 | 0.041942 | 537.11 | 0.009464 | 14.708 | 0.075323 | 0.4148 | 0.0015221 | 41.174 | 17.362 | 33.468 | 30.279 | 0.017755 | 0.93782 | 21.075 | 0.03765 | 0.1716 | 2244.4 | 0.015747 | 0.0020771 | 0.33968 | 7.3335 | 3.557 | 0.91
95 | react | 92 | 114.51 | 0.012307 | 0.041878 | 536.82 | 0.0095655 | 14.695 | 0.076145 | 0.41932 | 0.001513 | 41.907 | 16.611 | 33.761 | 30.603 | 0.017851 | 0.9258 | 20.733 | 0.038048 | 0.17323 | 2252.9 | 0.01411 | 0.0020903 | 0.33527 | 7.4077 | 3.5543 | 0.92
96 | react | 93 | 115.76 | 0.012061 | 0.041813 | 536.54 | 0.009667 | 14.681 | 0.076966 | 0.42384 | 0.0015041 | 42.641 | 15.86 | 34.054 | 30.926 | 0.017946 | 0.91379 | 20.392 | 0.038446 | 0.17487 | 2261.4 | 0.012473 | 0.0021035 | 0.33087 | 7.4819 | 3.5517 | 0.93
97 | react | 94 | 117 | 0.011815 | 0.041749 | 536.26 | 0.0097685 | 14.668 | 0.077788 | 0.42836 | 0.0014955 | 43.375 | 15.11 | 34.348 | 31.25 | 0.018042 | 0.90177 | 20.05 | 0.038844 | 0.17651 | 2269.9 | 0.010836 | 0.0021166 | 0.32646 | 7.5562 | 3.5491 | 0.94
98 | react | 95 | 118.25 | 0.011568 | 0.041685 | 535.98 | 0.00987 | 14.654 | 0.078609 | 0.43289 | 0.0014871 | 44.109 | 14.359 | 34.641 | 31.573 | 0.018138 | 0.88975 | 19.709 | 0.039242 | 0.17814 | 2278.3 | 0.009199 | 0.0021298 | 0.32206 | 7.6304 | 3.5466 | 0.95
99 | react | 96 | 119.49 | 0.011322 | 0.04162 | 535.7 | 0.0099715 | 14.641 | 0.079431 | 0.43741 | 0.0014788 | 44.844 | 13.608 | 34.935 | 31.897 | 0.018233 | 0.87774 | 19.367 | 0.03964 | 0.17978 | 2286.8 | 0.0075619 | 0.002143 | 0.31765 | 7.7046 | 3.5441 | 0.96
100 | react | 97 | 120.74 | 0.011076 | 0.041556 | 535.42 | 0.010073 | 14.627 | 0.080253 | 0.44193 | 0.0014708 | 45.579 | 12.857 | 35.228 | 32.22 | 0.018329 | 0.86572 | 19.026 | 0.040038 | 0.18142 | 2295.3 | 0.0059248 | 0.0021562 | 0.31325 | 7.7789 | 3.5417 | 0.97
101 | react | 98 | 121.98 | 0.010829 | 0.041492 | 535.15 | 0.010175 | 14.613 | 0.081074 | 0.44645 | 0.001463 | 46.315 | 12.107 | 35.521 | 32.544 | 0.018424 | 0.8537 | 18.684 | 0.040436 | 0.18305 | 2303.8 | 0.0042878 | 0.0021693 | 0.30884 | 7.8531 | 3.5393 | 0.98
102 | react | 99 | 123.22 | 0.010583 | 0.041427 | 534.87 | 0.010276 | 14.6 | 0.081896 | 0.45097 | 0.0014553 | 47.05 | 11.356 | 35.815 | 32.868 | 0.01852 | 0.84169 | 18.343 | 0.040833 | 0.18469 | 2312.3 | 0.0026507 | 0.0021825 | 0.30443 | 7.9273 | 3.537 | 0.99
103 | react | 100 | 124.47 | 0.010336 | 0.041363 | 534.6 | 0.010378 | 14.586 | 0.082717 | 0.4555 | 0.0014479 | 47.786 | 10.605 | 36.108 | 33.191 | 0.018616 | 0.82967 | 18.001 | 0.041231 | 0.18633 | 2320.8 | 0.0010137 | 0.0021957 | 0.30003 | 8.0016 | 3.5347 | 1